## 分类汇总
接口清单 — 分类汇总
序号 | 功能分类 | 核心描述
1 | 初始化 | 板卡初始化
板卡连接
2 | 校正文件 | 加载校正档
创建校正档（桶形校正、T形校正、多阶校正）
切换校正表
查询校正因子（1mm=多少bit）
3 | 打标数据预加载 | 基础图形（点、线、圆、椭圆、圆弧、椭圆弧）
虚线匀速打标
空中飞行打标
4 | 打标流程控制 | 暂停/恢复
开始打标/结束打标
标记设置模式（IO控制、软件控制）
预计加工时间
实际加工时间
5 | 激光控制 | LaserOn/Off, 出光控制
6 | 激光参数设置 | 频率/脉宽/功率/开光延时/关光延时
7 | 振镜参数设置 | 打标速度/跳转速度
打标延时/跳转延时/转角延时
振镜加速度
8 | 振镜状态查询 | 位置
温度
连接状态
加速度查询
9 | 几何变换 | 矩阵变换（X轴镜像/Y轴镜像/XY反转）
XY方向缩放
偏移（X方向/Y方向/角度）
10 | IO 数字量读写 | 读取输入信号
读写输出信号
11 | 打标状态查询 | 打标卡状态（Ready、打标中、打标完成）
12 | 事件 | 打标完成回调